## Cotação
Customer details |  |  |  |  | Summary
Cliente | Some customer |  |  |  | Proto Pasta HT-PLA
Data | 2017-10-08 |  |  |  | 108 | g ¦¦ filament
Descrição | Cool knife sharpening tool |  |  |  | 8.0833 | h ¦¦ printing time
[5 empty] | 53.4338 | R$ ¦¦ suggested price
[5 empty] | 33.87 | R$ ¦¦ quoted
General print details
Impressora | Prusa i3 MK2s
Filamento | Proto Pasta HT-PLA
Peso | 108 | g | 36.2106 | m
Tempo de impressão | 8:05 | hh:mm | 8.0833 | h
Preparação
Preparação do modelo (Ajuste, CAD…) | 0 | min
Fatiamento (Suportes, Parâmetros…) | 5 | min
Troca de material | 5 | min
Transferência & Start | 5 | min
Total | 15 | min
Pós-processamento
Retirada | 5 | min
Retirada de suportes | 0 | min
Trabalhos adicionais | 10 | min
Total | 15 | min
Miscelânea
Consumíveis | 1 | R$
Custos
Filamento | 14.0184 | R$
Eletricidade | 0.21017 | R$
Depreciação da impressora | 2.1556 | R$
Preparação | 7.5 | R$
Pós-preparação | 7.5 | R$
Consumíveis | 1 | R$
Subtotal | 32.3841 | R$
Inclusão das falhas | 35.6225 | R$
Cotação
Markup | 150%
Preço sugerido | 53.4338 | R$
Preço real | 33.87 | R$

## Impressoras
Nome | Diâmetro do Material [mm] | Preço [R$] | Tempo de depreciação [h] | Custos de serviços por vida [R$] | Consumo de energia [kWh/h] | Depreciação [R$/h]
CR-10 | 1.75 | 450 | 2000 | 100 | 0.15 | 0.275
Prusa i3 MK2s | 1.75 | 700 | 3000 | 100 | 0.1 | 0.26667
Ultimaker 3 Extended | 2.85 | 4400 | 4000 | 250 | 0.11 | 1.1625
MULTEC Multirap M420 | 2.85 | 5549 | 5000 | 300 | 0.12 | 1.1698

## Materiais
Manufacturer | Diâmetro [mm] | Preço do filamento [R$] | Peso do filamento [kg] | Densidade [g/cm³] | Nozzle Temp [°C] | Bed Temp [°C] | Comprimento por rolo [m] | Preço [R$/kg]
das Filament - PLA - black | 1.75 | 16 | 0.8 | 1.24 | 220 | 60 | 268.2269 | 20
Polymaker PC-Max | 1.75 | 45 | 0.75 | 1.19 | 260 | 80 | 262.0284 | 60
Formfutura ABSpro | 1.75 | 35 | 0.5 | 1.05 | 260 | 115 | 197.977 | 70
Formfutura Premium ABS | 1.75 | 30 | 1 | 1.03 | 250 | 100 | 403.6424 | 30
ColoFabb XT-CF20 | 1.75 | 50 | 0.75 | 1.27 | 250 | 65 | 245.5227 | 66.6667
das Filament PETG | 1.75 | 22 | 0.8 | 1.27 | 225 | 65 | 261.8908 | 27.5
Proto Pasta HT-PLA | 1.75 | 64.9 | 0.5 | 1.24 | 220 | 60 | 167.6418 | 129.8

## Geral
Custo da energia | 0.26 | R$/kWh
Custo de mão de obra | 30 | R$/h
Taxa de falhas | 10 | %
Unidade monetária | R$